## Buses
Bus | P [MW] | Q [MVAr] | P [pu] | Q [pu] | Number_of_Customers | Cost_1h [NOK/kWh] | Cost_4h [NOK/kWh] | Bus_x_pos | Bus_y_pos
1 | 0 | 0 | 0 | 0 | 1 | 1 | 1 | -1.2 | -1.5
2 | 0.04 | 0.02 | 0.4 | 0.2 | 1 | 1 | 1 | 0 | -1.5
3 | 0.02 | 0.01 | 0.2 | 0.1 | 1 | 1 | 1 | 0 | 0
4 | 0 | 0 | 0 | 0 | 1 | 1 | 1 | 0 | -4.5
5 | 0.04 | 0.02 | 0.4 | 0.2 | 1 | 1 | 1 | 0 | -6
6 | 0.02 | 0.01 | 0.2 | 0.1 | 1 | 1 | 1 | 1.2 | -4.5
7 | 0.04 | 0.02 | 0.4 | 0.2 | 1 | 1 | 1 | 2.4 | -4.5
8 | 0.02 | 0.01 | 0.2 | 0.1 | 1 | 1 | 1 | 3.6 | -1.5
9 | 0 | 0 | 0 | 0 | 1 | 1 | 1 | 3.6 | 0
10 | 0.04 | 0.02 | 0.4 | 0.2 | 1 | 1 | 1 | 3.6 | 1.5
11 | 0.02 | 0.01 | 0.2 | 0.1 | 1 | 1 | 1 | 1.2 | 0
12 | 0.04 | 0.02 | 0.4 | 0.2 | 1 | 1 | 1 | 0 | 1.5
13 | 0.02 | 0.01 | 0.2 | 0.1 | 1 | 1 | 1 | 2.4 | 0
14 | 0 | 0 | 0 | 0 | 1 | 1 | 1 | 4.8 | 0
15 | 0 | 0 | 0 | 0 | 1 | 1 | 1 | 1.2 | 1.5
16 | 0 | 0 | 0 | 0 | 1 | 1 | 1 | 4.8 | -4.5
17 | 0.04 | 0.02 | 0.4 | 0.2 | 1 | 1 | 1 | 4.8 | -6
18 | 0.02 | 0.01 | 0.2 | 0.1 | 1 | 1 | 1 | 6 | -4.5
19 | 0 | 0 | 0 | 0 | 1 | 1 | 1 | 4.8 | 3
20 | 0.04 | 0.02 | 0.4 | 0.2 | 1 | 1 | 1 | 3.6 | 3
21 | 0.04 | 0.02 | 0.4 | 0.2 | 1 | 1 | 1 | 2.4 | 3
22 | 0 | 0 | 0 | 0 | 1 | 1 | 1 | 4.8 | 4.5
23 | 0.04 | 0.02 | 0.4 | 0.2 | 1 | 1 | 1 | 3.6 | 4.5
24 | 0 | 0 | 0 | 0 | 1 | 1 | 1 | 4.8 | 6
25 | 0.04 | 0.02 | 0.4 | 0.2 | 1 | 1 | 1 | 3.6 | 6
26 | 0 | 0 | 0 | 0 | 1 | 1 | 1 | 4.8 | 7.5
27 | 0 | 0 | 0 | 0 | 1 | 1 | 1 | 3.6 | 7.5
28 | 0 | 0 | 0 | 0 | 1 | 1 | 1 | 2.4 | 7.5
29 | 0.04 | 0.02 | 0.4 | 0.2 | 1 | 1 | 1 | 4.8 | 9
30 | 0.04 | 0.02 | 0.4 | 0.2 | 1 | 1 | 1 | 4.8 | 10.5
31 | 0.04 | 0.02 | 0.4 | 0.2 | 1 | 1 | 1 | 6 | 10.5
32 | 0.02 | 0.01 | 0.2 | 0.1 | 1 | 1 | 1 | 3.6 | 9
33 | 0.02 | 0.01 | 0.2 | 0.1 | 1 | 1 | 1 | 3.6 | 10.5
34 | 0.04 | 0.02 | 0.4 | 0.2 | 1 | 1 | 1 | 2.4 | 9
35 | 0.04 | 0.02 | 0.4 | 0.2 | 1 | 1 | 1 | 4.8 | -3
36 | 0 | 0 | 0 | 0 | 1 | 1 | 1 | 8.4 | 3
37 | 0 | 0 | 0 | 0 | 1 | 1 | 1 | 8.4 | 1.5
38 | 0.04 | 0.02 | 0.4 | 0.2 | 1 | 1 | 1 | 7.2 | 1.5
39 | 0.02 | 0.01 | 0.2 | 0.1 | 1 | 1 | 1 | 9.6 | 1.5
40 | 0.02 | 0.01 | 0.2 | 0.1 | 1 | 1 | 1 | 10.8 | 1.5
41 | 0 | 0 | 0 | 0 | 1 | 1 | 1 | 8.4 | 4.5
42 | 0.02 | 0.01 | 0.2 | 0.1 | 1 | 1 | 1 | 9.6 | 4.5
43 | 0.02 | 0.01 | 0.2 | 0.1 | 1 | 1 | 1 | 8.4 | 6
44 | 0.04 | 0.02 | 0.4 | 0.2 | 1 | 1 | 1 | 9.6 | 6
45 | 0 | 0 | 0 | 0 | 1 | 1 | 1 | 8.4 | 7.5
46 | 0.02 | 0.01 | 0.2 | 0.1 | 1 | 1 | 1 | 9.6 | 7.5
47 | 0.02 | 0.01 | 0.2 | 0.1 | 1 | 1 | 1 | 10.8 | 7.5
48 | 0.105 | 0.075 | 1.05 | 0.75 | 1 | 1 | 1 | 8.4 | 9
49 | 0.21 | 0.15 | 2.1 | 1.5 | 1 | 1 | 1 | 7.2 | 9
50 | 0.14 | 0.095 | 1.4 | 0.95 | 1 | 1 | 1 | 9.6 | 9
51 | 0.04 | 0.02 | 0.4 | 0.2 | 1 | 1 | 1 | 10.8 | 9
52 | 0.02 | 0.01 | 0.2 | 0.1 | 1 | 1 | 1 | 12 | 9
53 | 0 | 0 | 0 | 0 | 1 | 1 | 1 | 9.6 | 0
54 | 0.04 | 0.02 | 0.4 | 0.2 | 1 | 1 | 1 | 10.8 | 0
55 | 0 | 0 | 0 | 0 | 1 | 1 | 1 | 12 | 0
56 | 0.02 | 0.01 | 0.2 | 0.1 | 1 | 1 | 1 | 13.2 | 0
57 | 0.02 | 0.01 | 0.2 | 0.1 | 1 | 1 | 1 | 14.4 | 0
58 | 0 | 0 | 0 | 0 | 1 | 1 | 1 | 12 | 3
59 | 0.02 | 0.01 | 0.2 | 0.1 | 1 | 1 | 1 | 12 | 4.5
60 | 0.02 | 0.01 | 0.2 | 0.1 | 1 | 1 | 1 | 12 | 6
61 | 0.02 | 0.01 | 0.2 | 0.1 | 1 | 1 | 1 | 14.4 | 3
62 | 0 | 0 | 0 | 0 | 1 | 1 | 1 | 14.4 | 1.5
63 | 0.04 | 0.02 | 0.4 | 0.2 | 1 | 1 | 1 | 14.4 | 4.5
64 | 0.04 | 0.02 | 0.4 | 0.2 | 1 | 1 | 1 | 14.4 | 6
65 | 0.075 | 0.035 | 0.75 | 0.35 | 1 | 1 | 1 | 14.4 | 7.5
66 | 0.14 | 0.1 | 1.4 | 1 | 1 | 1 | 1 | 13.2 | 7.5
67 | 0.075 | 0.035 | 0.75 | 0.35 | 1 | 1 | 1 | 13.2 | 6
68 | 0 | 0 | 0 | 0 | 1 | 1 | 1 | 15.6 | 3
69 | 0.02 | 0.01 | 0.2 | 0.1 | 1 | 1 | 1 | 16.8 | 3
70 | 0.04 | 0.02 | 0.4 | 0.2 | 1 | 1 | 1 | 18 | 3
71 | 0.02 | 0.01 | 0.2 | 0.1 | 1 | 1 | 1 | 19.2 | 3
72 | 0.04 | 0.02 | 0.4 | 0.2 | 1 | 1 | 1 | 20.4 | 3
73 | 0 | 0 | 0 | 0 | 1 | 1 | 1 | 15.6 | 1.5
74 | 0.04 | 0.02 | 0.4 | 0.2 | 1 | 1 | 1 | 16.8 | 1.5
75 | 0.04 | 0.02 | 0.4 | 0.2 | 1 | 1 | 1 | 18 | 1.5
76 | 0.04 | 0.02 | 0.4 | 0.2 | 1 | 1 | 1 | 19.2 | 1.5
77 | 0.245 | 0.18 | 2.45 | 1.8 | 1 | 1 | 1 | 15.6 | -1.5
78 | 0.04 | 0.02 | 0.4 | 0.2 | 1 | 1 | 1 | 16.8 | -1.5
79 | 0 | 0 | 0 | 0 | 1 | 1 | 1 | 18 | -1.5
80 | 0.04 | 0.02 | 0.4 | 0.2 | 1 | 1 | 1 | 19.2 | -1.5
81 | 0.04 | 0.02 | 0.4 | 0.2 | 1 | 1 | 1 | 18 | -3
82 | 0 | 0 | 0 | 0 | 1 | 1 | 1 | 18 | -4.5
83 | 0.04 | 0.02 | 0.4 | 0.2 | 1 | 1 | 1 | 18 | -6
84 | 0.02 | 0.01 | 0.2 | 0.1 | 1 | 1 | 1 | 19.2 | -6
85 | 0.02 | 0.01 | 0.2 | 0.1 | 1 | 1 | 1 | 19.2 | -4.5
86 | 0.04 | 0.02 | 0.4 | 0.2 | 1 | 1 | 1 | 19.2 | -3
87 | 0.02 | 0.01 | 0.2 | 0.1 | 1 | 1 | 1 | 15.6 | -6
88 | 0.04 | 0.02 | 0.4 | 0.2 | 1 | 1 | 1 | 14.4 | -6
89 | 0.04 | 0.02 | 0.4 | 0.2 | 1 | 1 | 1 | 14.4 | -4.5
90 | 0 | 0 | 0 | 0 | 1 | 1 | 1 | 12 | -6
91 | 0.04 | 0.02 | 0.4 | 0.2 | 1 | 1 | 1 | 12 | -4.5
92 | 0 | 0 | 0 | 0 | 1 | 1 | 1 | 9.6 | -6
93 | 0.04 | 0.02 | 0.4 | 0.2 | 1 | 1 | 1 | 9.6 | -4.5
94 | 0 | 0 | 0 | 0 | 1 | 1 | 1 | 8.4 | -6
95 | 0.04 | 0.02 | 0.4 | 0.2 | 1 | 1 | 1 | 8.4 | -3
96 | 0.02 | 0.01 | 0.2 | 0.1 | 1 | 1 | 1 | 7.2 | -6
97 | 0.02 | 0.01 | 0.2 | 0.1 | 1 | 1 | 1 | 7.2 | -4.5
98 | 0 | 0 | 0 | 0 | 1 | 1 | 1 | 15.6 | 4.5
99 | 0.04 | 0.02 | 0.4 | 0.2 | 1 | 1 | 1 | 16.8 | 4.5
100 | 0.04 | 0.02 | 0.4 | 0.2 | 1 | 1 | 1 | 18 | 4.5
101 | 0.04 | 0.02 | 0.4 | 0.2 | 1 | 1 | 1 | 19.2 | 4.5
102 | 0 | 0 | 0 | 0 | 1 | 1 | 1 | 15.6 | 6
103 | 0.02 | 0.01 | 0.2 | 0.1 | 1 | 1 | 1 | 16.8 | 6
104 | 0.04 | 0.02 | 0.4 | 0.2 | 1 | 1 | 1 | 18 | 6
105 | 0.04 | 0.02 | 0.4 | 0.2 | 1 | 1 | 1 | 19.2 | 6
106 | 0 | 0 | 0 | 0 | 1 | 1 | 1 | 15.6 | 7.5
107 | 0.04 | 0.02 | 0.4 | 0.2 | 1 | 1 | 1 | 16.8 | 7.5
108 | 0.04 | 0.02 | 0.4 | 0.2 | 1 | 1 | 1 | 18 | 7.5
109 | 0 | 0 | 0 | 0 | 1 | 1 | 1 | 15.6 | 9
110 | 0.04 | 0.02 | 0.4 | 0.2 | 1 | 1 | 1 | 16.8 | 9
111 | 0 | 0 | 0 | 0 | 1 | 1 | 1 | 18 | 9
112 | 0.02 | 0.01 | 0.2 | 0.1 | 1 | 1 | 1 | 18 | 10.5
113 | 0.02 | 0.01 | 0.2 | 0.1 | 1 | 1 | 1 | 19.2 | 9
114 | 0.04 | 0.02 | 0.4 | 0.2 | 1 | 1 | 1 | 20.4 | 9
115 | 0.02 | 0.01 | 0.2 | 0.1 | 1 | 1 | 1 | 21.6 | 9

## Lines
Line | From_Bus | To_Bus | r [pu] | x [pu] | r [ohm] | x [ohm] | Breaker_Direction | Disconnector_Direction | Length [km] | Failure_Rate [1/yr/km] | Repair_Time [h] | Switching_Time [h]
L1 | 1 | 2 | 0.0002 | 0.000472 | 0.034667 | 0.081667 | U | U | 1 | 0.01 | 2 | 0.5
L2 | 2 | 3 | 0.000255 | 0.000258 | 0.044055 | 0.044661 | N | N | 1 | 0.01 | 2 | 0.5
L3 | 2 | 4 | 0.000364 | 0.000369 | 0.062936 | 0.063802 | N | N | 1 | 0.01 | 2 | 0.5
L4 | 2 | 8 | 0.00015 | 0.000354 | 0.026 | 0.06125 | N | N | 1 | 0.01 | 2 | 0.5
L5 | 4 | 5 | 0.000291 | 0.000295 | 0.050349 | 0.051042 | N | N | 1 | 0.01 | 2 | 0.5
L6 | 4 | 6 | 0.000473 | 0.000479 | 0.081816 | 0.082943 | N | N | 1 | 0.01 | 2 | 0.5
L7 | 6 | 7 | 0.000364 | 0.000369 | 0.062936 | 0.063802 | N | N | 1 | 0.01 | 2 | 0.5
L8 | 8 | 9 | 0.0001 | 0.000236 | 0.017333 | 0.040833 | N | N | 1 | 0.01 | 2 | 0.5
L9 | 9 | 10 | 0.000327 | 0.000332 | 0.056642 | 0.057422 | N | N | 1 | 0.01 | 2 | 0.5
L10 | 9 | 13 | 0.000327 | 0.000332 | 0.056642 | 0.057422 | N | N | 1 | 0.01 | 2 | 0.5
L11 | 9 | 14 | 0.00015 | 0.000354 | 0.026 | 0.06125 | N | N | 1 | 0.01 | 2 | 0.5
L12 | 10 | 15 | 0.000618 | 0.000627 | 0.10699 | 0.10846 | N | N | 1 | 0.01 | 2 | 0.5
L13 | 15 | 11 | 0.000364 | 0.000369 | 0.062936 | 0.063802 | N | N | 1 | 0.01 | 2 | 0.5
L14 | 15 | 12 | 0.000364 | 0.000369 | 0.062936 | 0.063802 | N | N | 1 | 0.01 | 2 | 0.5
L15 | 14 | 19 | 0.000421 | 0.000946 | 0.072906 | 0.16378 | N | U | 1 | 0.01 | 2 | 0.5
L16 | 14 | 35 | 0.000218 | 0.000221 | 0.037761 | 0.038281 | N | N | 1 | 0.01 | 2 | 0.5
L17 | 14 | 53 | 0.0002 | 0.000472 | 0.034667 | 0.081667 | N | U | 1 | 0.01 | 2 | 0.5
L18 | 16 | 17 | 0.000546 | 0.000553 | 0.094403 | 0.095703 | N | N | 1 | 0.01 | 2 | 0.5
L19 | 16 | 18 | 0.000509 | 0.000516 | 0.08811 | 0.089323 | N | N | 1 | 0.01 | 2 | 0.5
L20 | 35 | 16 | 0.000145 | 0.000147 | 0.025174 | 0.025521 | N | N | 1 | 0.01 | 2 | 0.5
L21 | 17 | 96 | 0.0002 | 0.000472 | 0.034667 | 0.081667 | N | U | 1 | 0.01 | 2 | 0.5
L22 | 19 | 20 | 0.000364 | 0.000369 | 0.062936 | 0.063802 | N | N | 1 | 0.01 | 2 | 0.5
L23 | 19 | 22 | 0.000153 | 0.000344 | 0.026511 | 0.059557 | N | N | 1 | 0.01 | 2 | 0.5
L24 | 19 | 36 | 0.000189 | 0.000437 | 0.032777 | 0.075646 | N | U | 1 | 0.01 | 2 | 0.5
L25 | 20 | 21 | 0.000473 | 0.000479 | 0.081816 | 0.082943 | N | N | 1 | 0.01 | 2 | 0.5
L26 | 22 | 23 | 0.000764 | 0.000774 | 0.13217 | 0.13398 | N | N | 1 | 0.01 | 2 | 0.5
L27 | 22 | 24 | 0.000128 | 0.000287 | 0.022093 | 0.049631 | N | N | 1 | 0.01 | 2 | 0.5
L28 | 24 | 25 | 0.0008 | 0.000811 | 0.13846 | 0.14036 | N | N | 1 | 0.01 | 2 | 0.5
L29 | 24 | 26 | 0.00014 | 0.000315 | 0.024302 | 0.054594 | N | N | 1 | 0.01 | 2 | 0.5
L30 | 26 | 27 | 0.000175 | 0.000413 | 0.030333 | 0.071458 | N | N | 1 | 0.01 | 2 | 0.5
L31 | 26 | 29 | 0.000102 | 0.000229 | 0.017674 | 0.039705 | N | N | 1 | 0.01 | 2 | 0.5
L32 | 27 | 28 | 0.000138 | 0.000324 | 0.023833 | 0.056146 | N | N | 1 | 0.01 | 2 | 0.5
L33 | 27 | 32 | 0.000327 | 0.000332 | 0.056642 | 0.057422 | N | N | 1 | 0.01 | 2 | 0.5
L34 | 28 | 34 | 0.000727 | 0.000737 | 0.12587 | 0.1276 | N | N | 1 | 0.01 | 2 | 0.5
L35 | 29 | 30 | 0.000153 | 0.000344 | 0.026511 | 0.059557 | N | N | 1 | 0.01 | 2 | 0.5
L36 | 30 | 31 | 0.000179 | 0.000402 | 0.03093 | 0.069483 | N | N | 1 | 0.01 | 2 | 0.5
L37 | 32 | 33 | 0.000436 | 0.000442 | 0.075523 | 0.076563 | N | N | 1 | 0.01 | 2 | 0.5
L38 | 36 | 37 | 0.000326 | 0.000767 | 0.056333 | 0.13271 | N | N | 1 | 0.01 | 2 | 0.5
L39 | 36 | 41 | 0.000125 | 0.000295 | 0.021667 | 0.051042 | N | N | 1 | 0.01 | 2 | 0.5
L40 | 37 | 38 | 0.000436 | 0.000442 | 0.075523 | 0.076563 | N | N | 1 | 0.01 | 2 | 0.5
L41 | 37 | 39 | 0.000364 | 0.000369 | 0.062936 | 0.063802 | N | N | 1 | 0.01 | 2 | 0.5
L42 | 39 | 40 | 0.000473 | 0.000479 | 0.081816 | 0.082943 | N | N | 1 | 0.01 | 2 | 0.5
L43 | 41 | 42 | 0.000473 | 0.000479 | 0.081816 | 0.082943 | N | N | 1 | 0.01 | 2 | 0.5
L44 | 41 | 43 | 0.000125 | 0.000295 | 0.021667 | 0.051042 | N | N | 1 | 0.01 | 2 | 0.5
L45 | 43 | 44 | 0.000727 | 0.000737 | 0.12587 | 0.1276 | N | N | 1 | 0.01 | 2 | 0.5
L46 | 43 | 45 | 0.0001 | 0.000236 | 0.017333 | 0.040833 | N | N | 1 | 0.01 | 2 | 0.5
L47 | 45 | 46 | 0.000291 | 0.000295 | 0.050349 | 0.051042 | N | N | 1 | 0.01 | 2 | 0.5
L48 | 45 | 48 | 0.000125 | 0.000295 | 0.021667 | 0.051042 | N | N | 1 | 0.01 | 2 | 0.5
L49 | 46 | 47 | 0.000436 | 0.000442 | 0.075523 | 0.076563 | N | N | 1 | 0.01 | 2 | 0.5
L50 | 48 | 49 | 7.6e-05 | 0.000175 | 0.013111 | 0.030259 | N | N | 1 | 0.01 | 2 | 0.5
L51 | 48 | 50 | 0.000126 | 0.000291 | 0.021851 | 0.050431 | N | N | 1 | 0.01 | 2 | 0.5
L52 | 50 | 51 | 0.000126 | 0.000291 | 0.021851 | 0.050431 | N | N | 1 | 0.01 | 2 | 0.5
L53 | 51 | 52 | 0.000126 | 0.000291 | 0.021851 | 0.050431 | N | N | 1 | 0.01 | 2 | 0.5
L54 | 52 | 109 | 0.000758 | 0.001748 | 0.13111 | 0.30258 | N | U | 1 | 0.01 | 2 | 0.5
L55 | 53 | 54 | 0.0001 | 0.000236 | 0.017333 | 0.040833 | N | N | 1 | 0.01 | 2 | 0.5
L56 | 54 | 55 | 6.3e-05 | 0.000147 | 0.010833 | 0.025521 | N | N | 1 | 0.01 | 2 | 0.5
L57 | 55 | 56 | 0.000138 | 0.000324 | 0.023833 | 0.056146 | N | N | 1 | 0.01 | 2 | 0.5
L58 | 55 | 58 | 0.000177 | 0.000408 | 0.030592 | 0.070603 | N | N | 1 | 0.01 | 2 | 0.5
L59 | 56 | 57 | 0.000138 | 0.000324 | 0.023833 | 0.056146 | N | N | 1 | 0.01 | 2 | 0.5
L60 | 58 | 59 | 0.000364 | 0.000369 | 0.062936 | 0.063802 | N | N | 1 | 0.01 | 2 | 0.5
L61 | 58 | 61 | 0.000379 | 0.000874 | 0.065554 | 0.15129 | N | N | 1 | 0.01 | 2 | 0.5
L62 | 59 | 60 | 0.000364 | 0.000369 | 0.062936 | 0.063802 | N | N | 1 | 0.01 | 2 | 0.5
L63 | 61 | 62 | 0.000281 | 0.000631 | 0.048604 | 0.10919 | N | N | 1 | 0.01 | 2 | 0.5
L64 | 61 | 63 | 0.000416 | 0.000206 | 0.072012 | 0.035611 | N | N | 1 | 0.01 | 2 | 0.5
L65 | 61 | 68 | 0.000175 | 0.000413 | 0.030333 | 0.071458 | N | N | 1 | 0.01 | 2 | 0.5
L66 | 63 | 64 | 0.000291 | 0.000144 | 0.050409 | 0.024928 | N | N | 1 | 0.01 | 2 | 0.5
L67 | 64 | 65 | 0.000583 | 0.000288 | 0.10082 | 0.049855 | N | N | 1 | 0.01 | 2 | 0.5
L68 | 65 | 66 | 0.000707 | 0.00035 | 0.12242 | 0.060538 | N | N | 1 | 0.01 | 2 | 0.5
L69 | 66 | 67 | 0.000541 | 0.000268 | 0.093616 | 0.046294 | N | N | 1 | 0.01 | 2 | 0.5
L70 | 68 | 69 | 0.000291 | 0.000295 | 0.050349 | 0.051042 | N | N | 1 | 0.01 | 2 | 0.5
L71 | 68 | 73 | 0.000139 | 0.000321 | 0.024036 | 0.055474 | N | N | 1 | 0.01 | 2 | 0.5
L72 | 68 | 98 | 0.000126 | 0.000291 | 0.021851 | 0.050431 | N | N | 1 | 0.01 | 2 | 0.5
L73 | 69 | 70 | 0.0004 | 0.000406 | 0.069229 | 0.070182 | N | N | 1 | 0.01 | 2 | 0.5
L74 | 70 | 71 | 0.000473 | 0.000479 | 0.081816 | 0.082943 | N | N | 1 | 0.01 | 2 | 0.5
L75 | 71 | 72 | 0.0004 | 0.000406 | 0.069229 | 0.070182 | N | N | 1 | 0.01 | 2 | 0.5
L76 | 73 | 74 | 0.0004 | 0.000406 | 0.069229 | 0.070182 | N | N | 1 | 0.01 | 2 | 0.5
L77 | 74 | 75 | 0.000509 | 0.000516 | 0.08811 | 0.089323 | N | N | 1 | 0.01 | 2 | 0.5
L78 | 75 | 76 | 0.000582 | 0.00059 | 0.1007 | 0.10208 | N | N | 1 | 0.01 | 2 | 0.5
L79 | 77 | 78 | 0.0002 | 0.000472 | 0.034667 | 0.081667 | N | N | 1 | 0.01 | 2 | 0.5
L80 | 87 | 77 | 0.000354 | 0.000816 | 0.061184 | 0.14121 | N | N | 1 | 0.01 | 2 | 0.5
L81 | 78 | 79 | 5e-05 | 0.000118 | 0.008667 | 0.020417 | N | N | 1 | 0.01 | 2 | 0.5
L82 | 79 | 80 | 0.000113 | 0.000265 | 0.0195 | 0.045938 | N | N | 1 | 0.01 | 2 | 0.5
L83 | 79 | 81 | 0.000238 | 0.00056 | 0.041167 | 0.096979 | N | N | 1 | 0.01 | 2 | 0.5
L84 | 81 | 82 | 0.000238 | 0.00056 | 0.041167 | 0.096979 | N | N | 1 | 0.01 | 2 | 0.5
L85 | 82 | 83 | 0.000125 | 0.000295 | 0.021667 | 0.051042 | N | N | 1 | 0.01 | 2 | 0.5
L86 | 82 | 85 | 0.000982 | 0.000995 | 0.16993 | 0.17227 | N | N | 1 | 0.01 | 2 | 0.5
L87 | 83 | 84 | 0.000125 | 0.000295 | 0.021667 | 0.051042 | N | N | 1 | 0.01 | 2 | 0.5
L88 | 85 | 86 | 0.000691 | 0.0007 | 0.11958 | 0.12122 | N | N | 1 | 0.01 | 2 | 0.5
L89 | 88 | 87 | 0.000225 | 0.000531 | 0.039 | 0.091875 | N | N | 1 | 0.01 | 2 | 0.5
L90 | 88 | 89 | 0.000255 | 0.000258 | 0.044055 | 0.044661 | N | N | 1 | 0.01 | 2 | 0.5
L91 | 90 | 88 | 0.000138 | 0.000324 | 0.023833 | 0.056146 | N | N | 1 | 0.01 | 2 | 0.5
L92 | 90 | 91 | 0.000327 | 0.000332 | 0.056642 | 0.057422 | N | N | 1 | 0.01 | 2 | 0.5
L93 | 92 | 90 | 0.000113 | 0.000265 | 0.0195 | 0.045938 | N | N | 1 | 0.01 | 2 | 0.5
L94 | 92 | 93 | 0.000436 | 0.000442 | 0.075523 | 0.076563 | N | N | 1 | 0.01 | 2 | 0.5
L95 | 94 | 92 | 0.000113 | 0.000265 | 0.0195 | 0.045938 | N | N | 1 | 0.01 | 2 | 0.5
L96 | 94 | 95 | 0.0004 | 0.000406 | 0.069229 | 0.070182 | N | N | 1 | 0.01 | 2 | 0.5
L97 | 96 | 94 | 0.00015 | 0.000354 | 0.026 | 0.06125 | N | N | 1 | 0.01 | 2 | 0.5
L98 | 96 | 97 | 0.000291 | 0.000295 | 0.050349 | 0.051042 | N | N | 1 | 0.01 | 2 | 0.5
L99 | 98 | 99 | 0.000139 | 0.000321 | 0.024036 | 0.055474 | N | N | 1 | 0.01 | 2 | 0.5
L100 | 99 | 100 | 0.000278 | 0.000641 | 0.048073 | 0.11095 | N | N | 1 | 0.01 | 2 | 0.5
L101 | 100 | 101 | 0.000152 | 0.00035 | 0.026222 | 0.060517 | N | N | 1 | 0.01 | 2 | 0.5
L102 | 102 | 103 | 0.000327 | 0.000332 | 0.056642 | 0.057422 | N | N | 1 | 0.01 | 2 | 0.5
L103 | 106 | 102 | 0.000139 | 0.000321 | 0.024036 | 0.055474 | N | N | 1 | 0.01 | 2 | 0.5
L104 | 103 | 104 | 0.000473 | 0.000479 | 0.081816 | 0.082943 | N | N | 1 | 0.01 | 2 | 0.5
L105 | 104 | 105 | 0.001018 | 0.001032 | 0.17622 | 0.17865 | N | N | 1 | 0.01 | 2 | 0.5
L106 | 106 | 107 | 0.000327 | 0.000332 | 0.056642 | 0.057422 | N | N | 1 | 0.01 | 2 | 0.5
L107 | 109 | 106 | 0.000164 | 0.000379 | 0.028407 | 0.06556 | N | N | 1 | 0.01 | 2 | 0.5
L108 | 107 | 108 | 0.000836 | 0.000848 | 0.14475 | 0.14674 | N | N | 1 | 0.01 | 2 | 0.5
L109 | 109 | 110 | 0.000655 | 0.000664 | 0.11328 | 0.11484 | N | N | 1 | 0.01 | 2 | 0.5
L110 | 110 | 111 | 0.000436 | 0.000442 | 0.075523 | 0.076563 | N | N | 1 | 0.01 | 2 | 0.5
L111 | 111 | 112 | 0.000836 | 0.000848 | 0.14475 | 0.14674 | N | N | 1 | 0.01 | 2 | 0.5
L112 | 111 | 113 | 0.000182 | 0.000184 | 0.031468 | 0.031901 | N | N | 1 | 0.01 | 2 | 0.5
L113 | 113 | 114 | 0.000764 | 0.000774 | 0.13217 | 0.13398 | N | N | 1 | 0.01 | 2 | 0.5
L114 | 114 | 115 | 0.000473 | 0.000479 | 0.081816 | 0.082943 | N | N | 1 | 0.01 | 2 | 0.5